##
	1
1		1
	1
1		1
	1			1

	Hex
	0xFF

## 0
	0
0		0
	1
0		0
	0			1

	Hex
	0xC0

## 1
	1
1		0
	1
1		0
	1			1

	Hex
	0xF9

## 2
	0
1		0
	0
0		1
	0			1

	Hex
	0xA4

## 3
	0
1		0
	0
1		0
	0			1

	Hex
	0xB0

## 4
	1
0		0
	0
1		0
	1			1

	Hex
	0x99

## 5
	0
0		1
	0
1		0
	0			1

	Hex
	0x92

## 6
	0
0		1
	0
0		0
	0			1

	Hex
	0x82

## 7
	0
1		0
	1
1		0
	1			1

	Hex
	0xF8

## 8
	0
0		0
	0
0		0
	0			1

	Hex
	0x80

## 9
	0
0		0
	0
1		0
	0			1

	Hex
	0x90

## A
	0
0		0
	0
0		0
	1			1

	Hex
	0x88

## c
	1
1		1
	0
0		1
	0			1

	Hex
	0xA7

## C
	0
0		1
	1
0		1
	0			1

	Hex
	0xC6

## C.
	0
0		1
	1
0		1
	0			0

	Hex
	0x46

## E
	0
0		1
	0
0		1
	0			1

	Hex
	0x86

## F
	0
0		1
	0
0		1
	1			1

	Hex
	0x8E

## h
	1
0		1
	0
0		0
	1			1

	Hex
	0x8B

## H
	1
0		0
	0
0		0
	1			1

	Hex
	0x89

## I
	1
0		1
	1
0		1
	1			1

	Hex
	0xCF

## L
	1
0		1
	1
0		1
	0			1

	Hex
	0xC7

## n
	1
1		1
	0
0		0
	1			1

	Hex
	0xAB

## o
	1
1		1
	0
0		0
	0			1

	Hex
	0xA3

## P.
	0
0		0
	0
0		1
	1			0

	Hex
	0xC

## t
	1
0		1
	0
0		1
	0			1

	Hex
	0x87

## u
	1
1		1
	1
0		0
	0			1

	Hex
	0xE3

## U
	1
0		0
	1
0		0
	0			1

	Hex
	0xC1

## -
	1
1		1
	0
1		1
	1			1

	Hex
	0xBF